## Hoja 1
RNI040 | m |  | Imprimación antioxidante sobre tubería de acero galvanizado.
Aplicación manual de una mano de imprimación fosfocromatante de un solo componente, color gris, acabado mate, a base de resinas de butiral de polivinilo modificado, pigmentos antioxidantes exentos de cromatos, pigmentos extendedores y disolvente formulado a base de una mezcla de hidrocarburos, alcoholes y disolvente cetónico, sobre tubería interior de acero galvanizado de 1" de diámetro nominal interior.
Código |  | Unidad |  | Descripción | Rendimiento | Precio unitario | Importe
1 |  |  |  | Materiales
mt27pfi202a |  | l |  | Imprimación fosfocromatante de un solo componente, color gris, acabado mate, a base de resinas de butiral de polivinilo modificado, pigmentos antioxidantes exentos de cromatos, pigmentos extendedores y disolvente formulado a base de una mezcla de hidrocarburos, alcoholes y disolvente cetónico, para aplicar con brocha o pistola sobre superficies metálicas. | 0.006 | 14.9 | 0.09
[5 empty] | Subtotal materiales: |  | 0.09
2 |  |  |  | Mano de obra
mo038 |  | h |  | Oficial 1ª pintor. | 0.023 | 22.53 | 0.52
mo076 |  | h |  | Ayudante pintor. | 0.007 | 21.78 | 0.15
[5 empty] | Subtotal mano de obra: |  | 0.67
3 |  |  |  | Costes directos complementarios
|  | % |  | Costes directos complementarios | 2 | 0.76 | 0.02
[5 empty] | Costes directos (1+2+3): |  | 0.78