## Hoja 1
RNS020 | m² |  | Esmalte sobre cerrajería de acero, acabado martelé.
Aplicación manual de dos manos de esmalte sintético, color a elegir, acabado martelé, (rendimiento: 0,1 l/m² cada mano); previa aplicación de dos manos de imprimación sintética antioxidante de secado rápido, a base de resinas alcídicas, color blanco, acabado mate (rendimiento: 0,1 l/m² cada mano), sobre barandilla interior con entrepaño de barrotes, de acero.
Código |  | Unidad |  | Descripción | Rendimiento | Precio unitario | Importe
1 |  |  |  | Materiales
mt27pfi140a |  | l |  | Imprimación sintética antioxidante de secado rápido, color blanco, acabado mate, a base de resinas alcídicas y pigmentos antioxidantes, de alta resistencia a la corrosión, para aplicar con brocha o pistola. | 0.2 | 10.91 | 2.18
mt27esm010a |  | l |  | Esmalte sintético, para interior, color a elegir, acabado martelé, con resistencia a la intemperie, para aplicar con brocha, rodillo o pistola. | 0.2 | 14.22 | 2.84
[5 empty] | Subtotal materiales: |  | 5.02
2 |  |  |  | Mano de obra
mo038 |  | h |  | Oficial 1ª pintor. | 0.684 | 22.53 | 15.41
mo076 |  | h |  | Ayudante pintor. | 0.136 | 21.78 | 2.96
[5 empty] | Subtotal mano de obra: |  | 18.37
3 |  |  |  | Costes directos complementarios
|  | % |  | Costes directos complementarios | 2 | 23.39 | 0.47
Coste de mantenimiento decenal: 50,58€ en los primeros 10 años. |  |  |  |  | Costes directos (1+2+3): |  | 23.86