## Hoja 1
RPE011 | m² |  | Enfoscado de cemento en el trasdós de la hoja exterior de fachada con cámara de aire.
Enfoscado de cemento, a buena vista, aplicado sobre un paramento vertical interior, en el trasdós de la hoja exterior de fachada con cámara de aire, hasta 3 m de altura, acabado superficial rugoso, con mortero de cemento, tipo GP CSIII W1.
Código |  | Unidad |  | Descripción |  | Rendimiento |  | Precio unitario | Importe
1 |  |  |  | Materiales
mt08aaa010a |  | m³ |  | Agua. |  | 0.004 |  | 1.5 | 0.01
mt28mif010e |  | t |  | Mortero industrial para revoco y enlucido de uso corriente, de cemento, tipo GP CSIII W1, suministrado en sacos, según UNE-EN 998-1. |  | 0.019 |  | 47.47 | 0.9
[6 empty] | Subtotal materiales: |  |  | 0.91
2 |  |  |  | Mano de obra
mo020 |  | h |  | Oficial 1ª construcción. |  | 0.275 |  | 22.53 | 6.2
mo113 |  | h |  | Peón ordinario construcción. |  | 0.196 |  | 21.19 | 4.15
[6 empty] | Subtotal mano de obra: |  |  | 10.35
3 |  |  |  | Costes directos complementarios
|  | % |  | Costes directos complementarios |  | 2 |  | 11.26 | 0.23
Coste de mantenimiento decenal: 1,95€ en los primeros 10 años. | [5 empty] | Costes directos (1+2+3): |  |  | 11.49
Referencia y título de la norma |  |  |  |  | Aplicabilidad(a) |  | Obligatoriedad(b) |  | Sistema(c)
EN 998-1:2016 |  |  |  |  | 1182020 |  | 1182020 |  | 4
Especificaciones de los morteros para albañilería. Parte 1: Morteros para revoco y enlucido.
(a) Fecha de aplicabilidad de la norma armonizada
(b) Fecha en que finaliza el período de coexistencia
(c) Sistema de evaluación y verificación de la constancia de las prestaciones