## Hoja 1
RRF020 | m² |  | Trasdosado autoportante de placas de yeso laminado reforzado con fibras, sobre muro estructural interior de madera.
Trasdosado autoportante libre, sobre muro estructural interior de madera, de 36,5 mm de espesor, con nivel de calidad del acabado estándar (Q2), formado por placa de yeso laminado reforzado con fibras tipo estándar de 12,5 mm de espesor, anclada a el muro estructural de panel contralaminado de madera (CLT) con rastreles de madera de pino pinaster (Pinus pinaster), de 24x48 mm de sección, sin tratar. Incluso tornillería para la fijación de las placas y pasta y cinta para el tratamiento de juntas. El precio incluye la resolución de encuentros y puntos singulares.
Código |  | Unidad |  | Descripción |  | Rendimiento |  | Precio unitario | Importe
1 |  |  |  | Materiales
mt12psg260a |  | m |  | Rastrel de madera de pino pinaster (Pinus pinaster), de 24x48 mm de sección, sin tratar. |  | 1.6 |  | 1.47 | 2.35
mt07emr113bb |  | Ud |  | Tornillo autoperforante para madera, de 4 mm de diámetro y 35 mm de longitud, de acero galvanizado con revestimiento de cromo. |  | 8 |  | 0.04 | 0.32
mt12psg250c |  | m² |  | Placa de yeso laminado reforzada con tejido de fibra / UNE-EN 15283-2 - 1200 / 2500 / 12,5 / con los bordes longitudinales cuadrados, con fibras de papel en la masa de yeso. |  | 1.05 |  | 8.65 | 9.08
mt12psg251a |  | Ud |  | Tornillo autoperforante 3,9x30 mm. |  | 20 |  | 0.01 | 0.2
mt12psg280a |  | kg |  | Pasta para el sellado de juntas entre placas de yeso laminado reforzado con fibras, según UNE-EN 13963. |  | 0.3 |  | 1.48 | 0.44
mt12psg270a |  | m |  | Cinta de juntas, para el sellado de juntas entre placas de yeso laminado. |  | 1.6 |  | 0.2 | 0.32
[6 empty] | Subtotal materiales: |  |  | 12.71
2 |  |  |  | Mano de obra
mo053 |  | h |  | Oficial 1ª montador de prefabricados interiores. |  | 0.42 |  | 23.16 | 9.73
mo100 |  | h |  | Ayudante montador de prefabricados interiores. |  | 0.173 |  | 21.78 | 3.77
[6 empty] | Subtotal mano de obra: |  |  | 13.5
3 |  |  |  | Costes directos complementarios
|  | % |  | Costes directos complementarios |  | 2 |  | 26.21 | 0.52
Coste de mantenimiento decenal: 3,06€ en los primeros 10 años. | [5 empty] | Costes directos (1+2+3): |  |  | 26.73
Referencia y título de la norma |  |  |  |  | Aplicabilidad(a) |  | Obligatoriedad(b) |  | Sistema(c)
EN 15283-2:2008+A1:2009 |  |  |  |  | 162010 |  | 162011 |  | 3/4
Placas de yeso laminado reforzadas con fibras. Definiciones, requisitos y métodos de ensayo. Parte 2: Placas de yeso laminado con fibras
EN 13963:2005 |  |  |  |  | 132006 |  | 132007 |  | 3/4
Material de juntas para placas de yeso laminado. Definiciones, especificaciones y métodos de ensayo.
EN 13963:2005/AC:2006 |  |  |  |  | 112007 |  | 112007
(a) Fecha de aplicabilidad de la norma armonizada
(b) Fecha en que finaliza el período de coexistencia
(c) Sistema de evaluación y verificación de la constancia de las prestaciones