## Hoja 1
RRW020 | m² |  | Trasdosado autoportante de paneles sándwich aislantes de acero.
Trasdosado autoportante, formado por paneles sándwich aislantes térmicos y acústicos de acero, de 80 mm de espesor y 1150 mm de anchura, formado por cara exterior de chapa lisa, de 0,6 mm de espesor, acabado prelacado, alma aislante de lana de roca de densidad media 120 kg/m³ y cara interior de chapa lisa de 0,5 mm de espesor, conductividad térmica 0,043 W/(mK), Euroclase A2-s1, d0 de reacción al fuego según UNE-EN 13501-1, con 33 dB de índice global de reducción acústica, Rw, proporcionando una reducción del nivel global ponderado de presión de ruido aéreo de 32,3 dBA y coeficiente de absorción acústica medio 0,95, según UNE-EN ISO 354. Incluso accesorios de fijación. El precio incluye la resolución de encuentros y puntos singulares.
Código |  | Unidad |  | Descripción | Rendimiento | Precio unitario | Importe
1 |  |  |  | Materiales
mt12ppa050h |  | m² |  | Panel sándwich aislante térmico y acústico de acero, de 80 mm de espesor y 1150 mm de anchura, formado por cara exterior de chapa lisa, de 0,6 mm de espesor, acabado prelacado, alma aislante de lana de roca de densidad media 120 kg/m³ y cara interior de chapa lisa de 0,5 mm de espesor, conductividad térmica 0,043 W/(mK), Euroclase A2-s1, d0 de reacción al fuego según UNE-EN 13501-1, con 33 dB de índice global de reducción acústica, Rw, proporcionando una reducción del nivel global ponderado de presión de ruido aéreo de 32,3 dBA y coeficiente de absorción acústica medio 0,95, según UNE-EN ISO 354; para particiones. | 1.05 | 41.87 | 43.96
mt12ppa100b |  | Ud |  | Kit de accesorios de fijación, para paneles sándwich aislantes, en particiones. | 0.2 | 9.7 | 1.94
[5 empty] | Subtotal materiales: |  | 45.9
2 |  |  |  | Mano de obra
mo054 |  | h |  | Oficial 1ª montador de aislamientos. | 0.192 | 23.16 | 4.45
mo101 |  | h |  | Ayudante montador de aislamientos. | 0.096 | 21.78 | 2.09
[5 empty] | Subtotal mano de obra: |  | 6.54
3 |  |  |  | Costes directos complementarios
|  | % |  | Costes directos complementarios | 2 | 52.44 | 1.05
Coste de mantenimiento decenal: 3,80€ en los primeros 10 años. |  |  |  |  | Costes directos (1+2+3): |  | 53.49