## Hoja 1
RSD020 | m |  | Rodapié de hormigón polímero.
Rodapié de hormigón polímero, de 143x7 mm, acabado brillante, formado por arena de mármol y resina de poliéster. COLOCACIÓN: con adhesivo cementoso flexible y de gran adherencia, C2 S2. REJUNTADO: con masilla de poliuretano impermeable.
Código |  | Unidad |  | Descripción |  | Rendimiento |  | Precio unitario | Importe
1 |  |  |  | Materiales
mt20wwa040 |  | kg |  | Adhesivo cementoso flexible y de gran adherencia, C2 S2, según UNE-EN 12004. |  | 0.1 |  | 0.5 | 0.05
mt18rpp100e |  | m |  | Rodapié de hormigón polímero, de 143x7 mm, acabado brillante, formado por arena de mármol y resina de poliéster. |  | 1.05 |  | 11.85 | 12.44
mt20wwa035 |  | Ud |  | Cartucho de 250 cm³ de imprimación para masillas. |  | 0.01 |  | 5.35 | 0.05
mt20wwa030 |  | Ud |  | Cartucho de 310 cm³ de masilla de poliuretano impermeable. |  | 0.02 |  | 7.32 | 0.15
[6 empty] | Subtotal materiales: |  |  | 12.69
2 |  |  |  | Mano de obra
mo023 |  | h |  | Oficial 1ª solador. |  | 0.177 |  | 22.53 | 3.99
[6 empty] | Subtotal mano de obra: |  |  | 3.99
3 |  |  |  | Costes directos complementarios
|  | % |  | Costes directos complementarios |  | 2 |  | 16.68 | 0.33
Coste de mantenimiento decenal: 3,57€ en los primeros 10 años. | [5 empty] | Costes directos (1+2+3): |  |  | 17.01
Referencia y título de la norma |  |  |  |  | Aplicabilidad(a) |  | Obligatoriedad(b) |  | Sistema(c)
EN 12004:2007+A1:2012 |  |  |  |  | 142013 |  | 172013 |  | 3
Adhesivos para baldosas cerámicas. Requisitos, evaluación de la conformidad, clasificación y designación.
(a) Fecha de aplicabilidad de la norma armonizada
(b) Fecha en que finaliza el período de coexistencia
(c) Sistema de evaluación y verificación de la constancia de las prestaciones