## Hoja 1
RSE110 | m |  | Escalón para suelo técnico.
Escalón para suelo técnico, compuesto por huella y tabica, realizado con paneles con núcleo de aglomerado de madera de alta densidad, mayor o igual a 650 kg/m³, con revestimiento exterior de seguridad, antideslizante, resistencia al deslizamiento Rd>45 según UNE-EN 16165, resbaladicidad clase 3 según CTE, apoyados sobre pedestales de acero.
Código |  | Unidad |  | Descripción | Rendimiento | Precio unitario | Importe
1 |  |  |  | Materiales
mt12pmm020 |  | m |  | Escalón para suelo técnico, compuesto por huella y tabica, realizado con paneles con núcleo de aglomerado de madera de alta densidad, mayor o igual a 650 kg/m³, con revestimiento exterior de seguridad, antideslizante, resistencia al deslizamiento Rd>45 según UNE-EN 16165, resbaladicidad clase 3 según CTE; incluso pedestales y cuñas de acero. | 1 | 200 | 200
[5 empty] | Subtotal materiales: |  | 200
2 |  |  |  | Mano de obra
mo011 |  | h |  | Oficial 1ª montador. | 0.236 | 23.16 | 5.47
mo080 |  | h |  | Ayudante montador. | 0.236 | 21.78 | 5.14
[5 empty] | Subtotal mano de obra: |  | 10.61
3 |  |  |  | Costes directos complementarios
|  | % |  | Costes directos complementarios | 2 | 210.61 | 4.21
Coste de mantenimiento decenal: 10,74€ en los primeros 10 años. |  |  |  |  | Costes directos (1+2+3): |  | 214.82