## Hoja 1
RSE210 | Ud |  | Anillo de polietileno para soporte de pavimento flotante.
Soporte de pavimento flotante formado por anillo de encofrado de polietileno, de 2 mm de altura, sobre lámina drenante, para el posterior relleno con adhesivo cementoso y colocación del pavimento (no incluido en este precio).
Código |  | Unidad |  | Descripción | Rendimiento | Precio unitario | Importe
1 |  |  |  | Materiales
mt18jrs710a |  | Ud |  | Soporte de pavimento flotante formado por anillo de encofrado de polietileno, de 2 mm de altura y 230 mm de diámetro, para rellenar con adhesivo cementoso. | 1 | 11.57 | 11.57
[5 empty] | Subtotal materiales: |  | 11.57
2 |  |  |  | Mano de obra
mo011 |  | h |  | Oficial 1ª montador. | 0.118 | 23.16 | 2.73
mo080 |  | h |  | Ayudante montador. | 0.118 | 21.78 | 2.57
[5 empty] | Subtotal mano de obra: |  | 5.3
3 |  |  |  | Costes directos complementarios
|  | % |  | Costes directos complementarios | 2 | 16.87 | 0.34
[5 empty] | Costes directos (1+2+3): |  | 17.21