## Hoja 1
RSI006 | m² |  | Preparación de superficie de solera de hormigón, para la posterior aplicación de un revestimiento.
Preparación de superficie de solera de hormigón, para la posterior aplicación de un revestimiento, mediante fresado mecánico, obteniendo una rugosidad de aproximadamente 6 mm.
Código |  | Unidad |  | Descripción | Rendimiento | Precio unitario | Importe
1 |  |  |  | Equipo y maquinaria
mq06fre010 |  | h |  | Equipo de fresado manual para pavimento de hormigón, con sistema de aspiración. | 0.185 | 6.33 | 1.17
mq08gel010k |  | h |  | Grupo electrógeno insonorizado, trifásico, de 45 kVA de potencia. | 0.185 | 5.38 | 1
[5 empty] | Subtotal equipo y maquinaria: |  | 2.17
2 |  |  |  | Mano de obra
mo020 |  | h |  | Oficial 1ª construcción. | 0.189 | 22.53 | 4.26
mo112 |  | h |  | Peón especializado construcción. | 0.189 | 21.72 | 4.11
mo113 |  | h |  | Peón ordinario construcción. | 0.095 | 21.19 | 2.01
[5 empty] | Subtotal mano de obra: |  | 10.38
3 |  |  |  | Costes directos complementarios
|  | % |  | Costes directos complementarios | 2 | 12.55 | 0.25
[5 empty] | Costes directos (1+2+3): |  | 12.8