## Hoja 1
RSI280 | m² |  | Revestimiento de pavimento industrial, sistema Mapefloor CPU+/MF "MAPEI SPAIN".
Revestimiento de pavimento industrial o decorativo, de 4 mm de espesor, realizado sobre base de hormigón endurecido, con el sistema Mapefloor CPU+/MF "MAPEI SPAIN", apto para industrias con solicitaciones químicas, mediante la aplicación sucesiva de: imprimación bicomponente a base de poliuretano y cemento, CPU+/Primer "MAPEI SPAIN" (0,4 kg/m²) y capa de acabado compuesta por una mezcla de mortero autonivelante tricomponente, Mapefloor CPU+/MF "MAPEI SPAIN", CT - C50 - F15 - A6, según UNE-EN 13813, a base de resina de poliuretano, áridos seleccionados y cemento, incoloro (7 kg/m²) y pigmento en pasta, Mapecolor CPU+ "MAPEI SPAIN", color gris (0,49 kg/m²). El precio no incluye la superficie soporte ni la ejecución y el sellado de las juntas.
Código |  | Unidad |  | Descripción |  | Rendimiento |  | Precio unitario | Importe
1 |  |  |  | Materiales
mt47adm011a |  | kg |  | Imprimación bicomponente a base de poliuretano y cemento, CPU+/Primer "MAPEI SPAIN". |  | 0.4 |  | 11.06 | 4.42
mt47adm051a |  | kg |  | Mortero autonivelante tricomponente, Mapefloor CPU+/MF "MAPEI SPAIN", CT - C50 - F15 - A6, según UNE-EN 13813, a base de resina de poliuretano, áridos seleccionados y cemento, incoloro. |  | 7 |  | 5.84 | 40.88
mt47adm007a |  | Ud |  | Pigmento en pasta, Mapecolor CPU+ "MAPEI SPAIN", color gris, de 0,23 kg. |  | 0.49 |  | 8.78 | 4.3
[6 empty] | Subtotal materiales: |  |  | 49.6
2 |  |  |  | Mano de obra
mo121 |  | h |  | Oficial 1ª aplicador de pavimentos industriales. |  | 0.591 |  | 22.53 | 13.32
mo122 |  | h |  | Ayudante aplicador de pavimentos industriales. |  | 0.591 |  | 21.78 | 12.87
[6 empty] | Subtotal mano de obra: |  |  | 26.19
3 |  |  |  | Costes directos complementarios
|  | % |  | Costes directos complementarios |  | 2 |  | 75.79 | 1.52
[6 empty] | Costes directos (1+2+3): |  |  | 77.31
Referencia y título de la norma |  |  |  |  | Aplicabilidad(a) |  | Obligatoriedad(b) |  | Sistema(c)
EN 13813:2002 |  |  |  |  | 182003 |  | 182004 |  | 1/3/4
Mortero para recrecidos y acabados de suelos. Propiedades y requisitos.
(a) Fecha de aplicabilidad de la norma armonizada
(b) Fecha en que finaliza el período de coexistencia
(c) Sistema de evaluación y verificación de la constancia de las prestaciones