## Hoja 1
RSK020 | m² | Limpieza de pavimento cerámico.
Limpieza de pavimento cerámico de gres porcelánico en buen estado de conservación, eliminando manchas, sales, eflorescencias salinas y microorganismos, mediante el vertido sobre la superficie de una disolución acuosa de ácido acético, cepillado, aclarado y posterior aplicación de líquido decapante específico para gres porcelánico; considerando un grado de complejidad bajo.
Código |  |  | Unidad | Descripción | Rendimiento | Precio unitario | Importe
1 |  |  |  | Materiales
mt08lim070 |  |  | l | Ácido acético. | 2 | 1.23 | 2.46
mt08aaa010a |  |  | m³ | Agua. | 0.01 | 1.5 | 0.02
mt08lim080b |  |  | kg | Decapante específico para gres porcelánico. | 0.1 | 9.12 | 0.91
[5 empty] | Subtotal materiales: |  | 3.39
2 |  |  |  | Mano de obra
mo020 |  |  | h | Oficial 1ª construcción. | 0.26 | 22.53 | 5.86
mo077 |  |  | h | Ayudante construcción. | 0.13 | 21.78 | 2.83
[5 empty] | Subtotal mano de obra: |  | 8.69
3 |  |  |  | Costes directos complementarios
|  |  | % | Costes directos complementarios | 2 | 12.08 | 0.24
[5 empty] | Costes directos (1+2+3): |  | 12.32