## Hoja 1
RSK020 | m² | Limpieza de pavimento cerámico.
Limpieza de pavimento cerámico de barro cocido en mal estado de conservación, eliminando manchas, sales, eflorescencias salinas y microorganismos, mediante el vertido sobre la superficie de una disolución acuosa de ácido acético, cepillado, aclarado y posterior aplicación de líquido decapante específico para barro cocido; considerando un grado de complejidad bajo.
Código |  |  | Unidad | Descripción | Rendimiento | Precio unitario | Importe
1 |  |  |  | Materiales
mt08lim070 |  |  | l | Ácido acético. | 2.4 | 1.23 | 2.95
mt08aaa010a |  |  | m³ | Agua. | 0.012 | 1.5 | 0.02
mt08lim080e |  |  | kg | Decapante específico para barro cocido. | 0.12 | 9.39 | 1.13
[5 empty] | Subtotal materiales: |  | 4.1
2 |  |  |  | Mano de obra
mo020 |  |  | h | Oficial 1ª construcción. | 0.312 | 22.53 | 7.03
mo077 |  |  | h | Ayudante construcción. | 0.156 | 21.78 | 3.4
[5 empty] | Subtotal mano de obra: |  | 10.43
3 |  |  |  | Costes directos complementarios
|  |  | % | Costes directos complementarios | 2 | 14.53 | 0.29
[5 empty] | Costes directos (1+2+3): |  | 14.82