## Hoja 1
RSK030 | m² | Limpieza de pavimento de piedra natural.
Limpieza de pavimento de piedra natural, formado por baldosas de arenisca en buen estado de conservación, eliminando manchas, sales, eflorescencias salinas y microorganismos, mediante el vertido sobre la superficie de una disolución acuosa de ácido acético, cepillado, aclarado y posterior aplicación de líquido decapante específico para arenisca; considerando un grado de complejidad medio.
Código |  |  | Unidad | Descripción | Rendimiento | Precio unitario | Importe
1 |  |  |  | Materiales
mt08lim070 |  |  | l | Ácido acético. | 2.2 | 1.23 | 2.71
mt08aaa010a |  |  | m³ | Agua. | 0.011 | 1.5 | 0.02
mt08lim080h |  |  | kg | Decapante específico para arenisca. | 0.11 | 9.21 | 1.01
[5 empty] | Subtotal materiales: |  | 3.74
2 |  |  |  | Mano de obra
mo020 |  |  | h | Oficial 1ª construcción. | 0.286 | 22.53 | 6.44
mo077 |  |  | h | Ayudante construcción. | 0.143 | 21.78 | 3.11
[5 empty] | Subtotal mano de obra: |  | 9.55
3 |  |  |  | Costes directos complementarios
|  |  | % | Costes directos complementarios | 2 | 13.29 | 0.27
[5 empty] | Costes directos (1+2+3): |  | 13.56