## Hoja 1
RSK051 | m² |  | Granallado mecánico de suelo de hormigón.
Granallado mecánico de suelo de hormigón, eliminando la lechada superficial, obteniendo una rugosidad de aproximadamente 2 mm, eliminando las partes débiles, para proceder posteriormente a la aplicación de un revestimiento (no incluido en este precio).
Código |  | Unidad |  | Descripción | Rendimiento | Precio unitario | Importe
1 |  |  |  | Equipo y maquinaria
mq06aca020 |  | h |  | Equipo de granallado para pavimento de hormigón, con sistema de aspiración. | 0.139 | 10.5 | 1.46
mq08gel010k |  | h |  | Grupo electrógeno insonorizado, trifásico, de 45 kVA de potencia. | 0.139 | 5.38 | 0.75
[5 empty] | Subtotal equipo y maquinaria: |  | 2.21
2 |  |  |  | Mano de obra
mo020 |  | h |  | Oficial 1ª construcción. | 0.142 | 22.53 | 3.2
mo112 |  | h |  | Peón especializado construcción. | 0.142 | 21.72 | 3.08
mo113 |  | h |  | Peón ordinario construcción. | 0.071 | 21.19 | 1.5
[5 empty] | Subtotal mano de obra: |  | 7.78
3 |  |  |  | Costes directos complementarios
|  | % |  | Costes directos complementarios | 2 | 9.99 | 0.2
[5 empty] | Costes directos (1+2+3): |  | 10.19