## Hoja 1
RSK052 | m² |  | Fresado mecánico de suelo de hormigón.
Fresado mecánico de suelo de hormigón, eliminando la lechada superficial, obteniendo una rugosidad de aproximadamente 4 mm, eliminando las partes débiles, para proceder posteriormente a la aplicación de un revestimiento (no incluido en este precio).
Código |  | Unidad |  | Descripción | Rendimiento | Precio unitario | Importe
1 |  |  |  | Equipo y maquinaria
mq06fre010 |  | h |  | Equipo de fresado manual para pavimento de hormigón, con sistema de aspiración. | 0.162 | 6.33 | 1.03
mq08gel010k |  | h |  | Grupo electrógeno insonorizado, trifásico, de 45 kVA de potencia. | 0.162 | 5.38 | 0.87
[5 empty] | Subtotal equipo y maquinaria: |  | 1.9
2 |  |  |  | Mano de obra
mo020 |  | h |  | Oficial 1ª construcción. | 0.165 | 22.53 | 3.72
mo112 |  | h |  | Peón especializado construcción. | 0.165 | 21.72 | 3.58
mo113 |  | h |  | Peón ordinario construcción. | 0.083 | 21.19 | 1.76
[5 empty] | Subtotal mano de obra: |  | 9.06
3 |  |  |  | Costes directos complementarios
|  | % |  | Costes directos complementarios | 2 | 10.96 | 0.22
[5 empty] | Costes directos (1+2+3): |  | 11.18