## Hoja 1
RSL020 | m | Rodapié laminado.
Rodapié de MDF, de 58x12 mm, recubierto con una lámina plástica de imitación de madera, color a elegir, fijado al paramento mediante clavos. Incluso cera de relleno para el sellado de orificios.
Código |  | Unidad | Descripción | Rendimiento | Precio unitario | Importe
1 |  |  | Materiales
mt18rma040b |  | m | Rodapié de MDF, de 58x12 mm, recubierto con una lámina plástica de imitación de madera, color a elegir, y resistencia a la abrasión AC3, según UNE-EN 13329. | 1.05 | 3 | 3.15
mt18mva150a |  | Ud | Clavo de acero galvanizado con cabeza perdida, de 1,4 mm de diámetro y 25 mm de longitud. | 2.5 | 0.02 | 0.05
mt22www080 |  | kg | Cera de relleno, para tapar defectos superficiales de la madera. | 0.008 | 64.34 | 0.51
|  |  |  | Subtotal materiales: |  | 3.71
2 |  |  | Mano de obra
mo028 |  | h | Oficial 1ª instalador de pavimentos laminados. | 0.142 | 22.53 | 3.2
|  |  |  | Subtotal mano de obra: |  | 3.2
3 |  |  | Costes directos complementarios
|  | % | Costes directos complementarios | 2 | 6.91 | 0.14
Coste de mantenimiento decenal: 2,04€ en los primeros 10 años. |  |  |  | Costes directos (1+2+3): |  | 7.05