## Hoja 1
RSN120 | m |  | Junta de construcción en pavimento continuo de hormigón, con perfil preformado.
Junta de construcción, en pavimento continuo de hormigón, con perfil hueco de PVC rígido, de sección triangular, de 80 mm de altura.
Código |  | Unidad |  | Descripción | Rendimiento | Precio unitario | Importe
1 |  |  |  | Materiales
mt18acc060b |  | m |  | Perfil hueco de PVC rígido, de sección triangular, de 80 mm de altura, para la formación de juntas en pavimento continuo de hormigón; con tacos de plástico para su acoplamiento. | 1.05 | 1.87 | 1.96
[5 empty] | Subtotal materiales: |  | 1.96
2 |  |  |  | Mano de obra
mo020 |  | h |  | Oficial 1ª construcción. | 0.118 | 22.53 | 2.66
mo113 |  | h |  | Peón ordinario construcción. | 0.118 | 21.19 | 2.5
[5 empty] | Subtotal mano de obra: |  | 5.16
3 |  |  |  | Costes directos complementarios
|  | % |  | Costes directos complementarios | 2 | 7.12 | 0.14
Coste de mantenimiento decenal: 4,72€ en los primeros 10 años. |  |  |  |  | Costes directos (1+2+3): |  | 7.26