## Hoja 1
RSN125 | m | Junta de construcción en pavimento continuo de hormigón, con pasadores.
Junta de construcción en pavimento continuo de hormigón, con sistema de transmisión de cargas, compuesto por un pasador deslizante de acero, de sección circular y una vaina de polipropileno reciclado, de 20 mm de diámetro y 305 mm de longitud, con base reutilizable de fijación al encofrado.
Código |  | Unidad | Descripción | Rendimiento | Precio unitario | Importe
1 |  |  | Materiales
mt18wwe030I |  | Ud | Sistema de transmisión de cargas, compuesto por un pasador deslizante de acero, de sección circular y una vaina de polipropileno reciclado, de 20 mm de diámetro y 305 mm de longitud, con base reutilizable de fijación al encofrado, para su uso en juntas de construcción y de dilatación en pavimentos continuos de hormigón; con elementos de fijación al encofrado. | 1.33 | 1.72 | 2.29
|  |  |  | Subtotal materiales: |  | 2.29
2 |  |  | Mano de obra
mo020 |  | h | Oficial 1ª construcción. | 0.095 | 22.53 | 2.14
mo113 |  | h | Peón ordinario construcción. | 0.095 | 21.19 | 2.01
|  |  |  | Subtotal mano de obra: |  | 4.15
3 |  |  | Costes directos complementarios
|  | % | Costes directos complementarios | 2 | 6.44 | 0.13
Coste de mantenimiento decenal: 4,27€ en los primeros 10 años. |  |  |  | Costes directos (1+2+3): |  | 6.57