## Hoja 1
RSN105 | m | Junta de dilatación en pavimento continuo de hormigón, con perfil preformado.
Junta de dilatación en pavimento continuo de hormigón, con perfil preformado de 125 mm de altura, compuesto por dos perfiles de acero galvanizado, unidos entre sí, entre los que se coloca espuma de poliestireno.
Código |  | Unidad | Descripción | Rendimiento | Precio unitario | Importe
1 |  |  | Materiales
mt18wwe015a |  | m | Perfil preformado de 125 mm de altura, compuesto por dos perfiles de acero galvanizado, unidos entre sí, entre los que se coloca espuma de poliestireno, para la formación de juntas de dilatación en pavimento continuo de hormigón; con pies de anclaje y elementos de fijación. | 1.05 | 48.02 | 50.42
|  |  |  | Subtotal materiales: |  | 50.42
2 |  |  | Mano de obra
mo020 |  | h | Oficial 1ª construcción. | 0.059 | 22.53 | 1.33
mo113 |  | h | Peón ordinario construcción. | 0.059 | 21.19 | 1.25
|  |  |  | Subtotal mano de obra: |  | 2.58
3 |  |  | Costes directos complementarios
|  | % | Costes directos complementarios | 2 | 53 | 1.06
Coste de mantenimiento decenal: 35,14€ en los primeros 10 años. |  |  |  | Costes directos (1+2+3): |  | 54.06