## Hoja 1
RSO011 | m |  | Rodapié de corcho.
Rodapié de corcho en piezas de 700x70x8 mm. COLOCACIÓN: en interiores con adhesivo vinílico en dispersión acuosa.
Código |  | Unidad |  | Descripción | Rendimiento | Precio unitario | Importe
1 |  |  |  | Materiales
mt18rmb010 |  | m |  | Rodapié de corcho en piezas de 700x70x8 mm, acabado barnizado en taller. | 1.05 | 3.05 | 3.2
mt18mlv020b |  | l |  | Adhesivo vinílico en dispersión acuosa, con clase de durabilidad D3, según UNE-EN 204. | 0.05 | 2.66 | 0.13
[5 empty] | Subtotal materiales: |  | 3.33
2 |  |  |  | Mano de obra
mo011 |  | h |  | Oficial 1ª montador. | 0.118 | 23.16 | 2.73
[5 empty] | Subtotal mano de obra: |  | 2.73
3 |  |  |  | Costes directos complementarios
|  | % |  | Costes directos complementarios | 2 | 6.06 | 0.12
Coste de mantenimiento decenal: 1,11€ en los primeros 10 años. |  |  |  |  | Costes directos (1+2+3): |  | 6.18