## Hoja 1
RSP020 | m |  | Rodapié de piedra natural.
Rodapié de mármol Crema Levante, 7x1 cm, pulido, recibido con adhesivo cementoso mejorado, C2 y rejuntado con mortero de juntas cementoso, CG1, para junta mínima (entre 1,5 y 3 mm), con la misma tonalidad de las piezas.
Código |  | Unidad |  | Descripción | Rendimiento | Precio unitario | Importe
1 |  |  |  | Materiales
mt18rmn010la |  | m |  | Rodapié de mármol nacional, Crema Levante, 7x1 cm, cara y cantos pulidos. | 1.05 | 1.05 | 1.1
mt09mcr210 |  | kg |  | Adhesivo cementoso mejorado, C2 TE, con deslizamiento reducido y tiempo abierto ampliado, compuesto de cemento, áridos seleccionados, aditivos especiales y resinas, para la colocación en capa fina de pavimentos de piedra natural. | 0.56 | 1.15 | 0.64
mt09mcr060c |  | kg |  | Mortero de juntas cementoso, CG1, para junta mínima entre 1,5 y 3 mm, según UNE-EN 13888. | 0.08 | 0.7 | 0.06
[5 empty] | Subtotal materiales: |  | 1.8
2 |  |  |  | Mano de obra
mo023 |  | h |  | Oficial 1ª solador. | 0.284 | 22.53 | 6.4
[5 empty] | Subtotal mano de obra: |  | 6.4
3 |  |  |  | Costes directos complementarios
|  | % |  | Costes directos complementarios | 2 | 8.2 | 0.16
Coste de mantenimiento decenal: 0,84€ en los primeros 10 años. |  |  |  |  | Costes directos (1+2+3): |  | 8.36