## Hoja 1
RSS100 | m | Rodapié de PVC.
Rodapié soldable de PVC, de 105x40 mm y 2 mm de espesor, color a elegir. Colocación en obra: con adhesivo y soldado a tope por termofusión al pavimento.
Código |  | Unidad | Descripción | Rendimiento | Precio unitario | Importe
1 |  |  | Materiales
mt18dww020a |  | l | Adhesivo de cloropreno, de base solvente monocomponente. | 0.105 | 6.61 | 0.69
mt18rpv030a |  | m | Rodapié soldable de PVC, de 105x40 mm y 2 mm de espesor, color a elegir, suministrado en rollos de 25 m de longitud. | 1.05 | 8.35 | 8.77
|  |  |  | Subtotal materiales: |  | 9.46
2 |  |  | Mano de obra
mo026 |  | h | Oficial 1ª instalador de revestimientos flexibles. | 0.118 | 22.53 | 2.66
|  |  |  | Subtotal mano de obra: |  | 2.66
3 |  |  | Costes directos complementarios
|  | % | Costes directos complementarios | 2 | 12.12 | 0.24
Coste de mantenimiento decenal: 2,22€ en los primeros 10 años. |  |  |  | Costes directos (1+2+3): |  | 12.36