## Hoja 1
RSY011 | m² |  | Reparación de pavimento de hormigón impreso, con mortero.
Reparación de pavimento de hormigón impreso con mortero endurecedor, color Blanco, compuesto de aglomerantes hidráulicos, áridos silíceos seleccionados, resinas sintéticas, aditivos catalizadores y colorantes inorgánicos, rendimiento 4,5 kg/m²; acabado impreso en relieve, previa aplicación de desmoldeante en polvo, color incoloro y capa de sellado final con resina en base acuosa, incolora. El precio no incluye la preparación del soporte.
Código |  | Unidad |  | Descripción | Rendimiento | Precio unitario | Importe
1 |  |  |  | Materiales
mt09hip005ba |  | kg |  | Mortero endurecedor, color Blanco, compuesto de aglomerantes hidráulicos, áridos silíceos seleccionados, resinas sintéticas, aditivos catalizadores y colorantes inorgánicos, de alta resistencia a la abrasión. | 4.5 | 0.54 | 2.43
mt09hip020i |  | kg |  | Desmoldeante en polvo, color incoloro, compuesto de agentes antiadherentes y colorantes inorgánicos, aplicado en pavimentos continuos de hormigón impreso. | 0.1 | 4.62 | 0.46
mt09hip030b |  | l |  | Resina en base acuosa, incolora, para el curado y la protección de pavimentos continuos de hormigón impreso, formada por una dispersión de resina acrílica estirenada. | 0.1 | 3.04 | 0.3
[5 empty] | Subtotal materiales: |  | 3.19
2 |  |  |  | Equipo y maquinaria
mq08lch040 |  | h |  | Hidrolimpiadora a presión. | 0.174 | 5.15 | 0.9
[5 empty] | Subtotal equipo y maquinaria: |  | 0.9
3 |  |  |  | Mano de obra
mo041 |  | h |  | Oficial 1ª construcción de obra civil. | 0.236 | 22.53 | 5.32
mo087 |  | h |  | Ayudante construcción de obra civil. | 0.236 | 21.78 | 5.14
[5 empty] | Subtotal mano de obra: |  | 10.46
4 |  |  |  | Costes directos complementarios
|  | % |  | Costes directos complementarios | 2 | 14.55 | 0.29
Coste de mantenimiento decenal: 1,78€ en los primeros 10 años. |  |  |  |  | Costes directos (1+2+3+4): |  | 14.84