## Hoja 1
RSY031 | m² | Encerado de pavimento de piedra natural.
Encerado de pavimento de piedra natural, mediante la aplicación de una mano de cera natural de abeja.
Código |  |  | Unidad | Descripción | Rendimiento | Precio unitario | Importe
1 |  |  |  | Materiales
mt08lim090a |  |  | kg | Cera natural de abeja, para encerado de suelos. | 0.15 | 7.49 | 1.12
[5 empty] | Subtotal materiales: |  | 1.12
2 |  |  |  | Mano de obra
mo112 |  |  | h | Peón especializado construcción. | 0.118 | 21.72 | 2.56
mo113 |  |  | h | Peón ordinario construcción. | 0.059 | 21.19 | 1.25
[5 empty] | Subtotal mano de obra: |  | 3.81
3 |  |  |  | Costes directos complementarios
|  |  | % | Costes directos complementarios | 2 | 4.93 | 0.1
Coste de mantenimiento decenal: 3,27€ en los primeros 10 años. |  |  |  |  | Costes directos (1+2+3): |  | 5.03