## Hoja 1
RSY032 | m² |  | Tratamiento de acabado superficial de pavimento de piedra natural.
Reparación de pavimento de piedra natural mediante rebaje.
Código |  | Unidad |  | Descripción | Rendimiento | Precio unitario | Importe
1 |  |  |  | Equipo y maquinaria
mq08war150 |  | h |  | Pulidora para pavimentos de piedra natural o de terrazo, compuesta por platos giratorios a los que se acoplan una serie de muelas abrasivas, refrigeradas con agua. | 0.174 | 4.65 | 0.81
[5 empty] | Subtotal equipo y maquinaria: |  | 0.81
2 |  |  |  | Mano de obra
mo037 |  | h |  | Oficial 1ª pulidor de pavimentos. | 0.236 | 22.53 | 5.32
mo075 |  | h |  | Ayudante pulidor de pavimentos. | 0.059 | 21.78 | 1.29
[5 empty] | Subtotal mano de obra: |  | 6.61
3 |  |  |  | Costes directos complementarios
|  | % |  | Costes directos complementarios | 2 | 7.42 | 0.15
Coste de mantenimiento decenal: 9,77€ en los primeros 10 años. |  |  |  |  | Costes directos (1+2+3): |  | 7.57