## Hoja 1
RTA022 | m | Encuentro de falso techo continuo de placas de escayola con paramento vertical.
Formación de encuentro entre el falso techo continuo de placas de escayola y el paramento vertical, mediante la fijación al paramento de moldura prefabricada de escayola de 4x4 cm, para apoyo perimetral de las placas; dejando una separación mínima de 5 mm entre las placas y el paramento. Incluso cola para escayola para la fijación de las piezas.
Código |  |  | Unidad | Descripción | Rendimiento | Precio unitario | Importe
1 |  |  |  | Materiales
mt09eyc030 |  |  | kg | Cola para escayola. | 0.15 | 0.35 | 0.05
mt12fre010ad |  |  | m | Moldura de escayola, de 4x4 cm, para solución perimetral de falso techo. | 1.1 | 1.48 | 1.63
[5 empty] | Subtotal materiales: |  | 1.68
2 |  |  |  | Mano de obra
mo035 |  |  | h | Oficial 1ª escayolista. | 0.138 | 22.53 | 3.11
mo117 |  |  | h | Peón escayolista. | 0.138 | 21.19 | 2.92
[5 empty] | Subtotal mano de obra: |  | 6.03
3 |  |  |  | Costes directos complementarios
|  |  | % | Costes directos complementarios | 2 | 7.71 | 0.15
Coste de mantenimiento decenal: 1,34€ en los primeros 10 años. |  |  |  |  | Costes directos (1+2+3): |  | 7.86