## Hoja 1
RTB020 | m |  | Tabica para falso techo registrable de placas de escayola.
Formación de tabica vertical en cambio de nivel de falso techo registrable, mediante placas de escayola con nervaduras y acabado liso sobre perfiles metálicos, para cerrar un espacio de 20 cm de altura. Incluso fijaciones para el anclaje de los perfiles y pasta de escayola.
Código |  | Unidad |  | Descripción |  | Rendimiento |  | Precio unitario | Importe
1 |  |  |  | Materiales
mt12fpe010b |  | m² |  | Placa de escayola con nervaduras, de 100x60 cm y de 8 mm de espesor (20 mm de espesor total, incluyendo las nervaduras), con canto recto y acabado liso, sin revestir, para falsos techos. |  | 0.224 |  | 3.11 | 0.7
mt09pes010 |  | m³ |  | Pasta de escayola, según UNE-EN 13279-1. |  | 0.002 |  | 173.6 | 0.35
mt12psg225 |  | m |  | Perfil de acero galvanizado, para la sustentación de tabica en falsos techos registrables. |  | 2.1 |  | 2.21 | 4.64
mt12psg230 |  | Ud |  | Horquilla de acero galvanizado. |  | 0.55 |  | 0.69 | 0.38
mt12psg231 |  | Ud |  | Pieza de empalme. |  | 0.55 |  | 0.87 | 0.48
[6 empty] | Subtotal materiales: |  |  | 6.55
2 |  |  |  | Mano de obra
mo035 |  | h |  | Oficial 1ª escayolista. |  | 0.576 |  | 22.53 | 12.98
mo117 |  | h |  | Peón escayolista. |  | 0.576 |  | 21.19 | 12.21
[6 empty] | Subtotal mano de obra: |  |  | 25.19
3 |  |  |  | Costes directos complementarios
|  | % |  | Costes directos complementarios |  | 2 |  | 31.74 | 0.63
Coste de mantenimiento decenal: 6,80€ en los primeros 10 años. | [5 empty] | Costes directos (1+2+3): |  |  | 32.37
Referencia y título de la norma |  |  |  |  | Aplicabilidad(a) |  | Obligatoriedad(b) |  | Sistema(c)
EN 13279-1:2008 |  |  |  |  | 1102010 |  | 1102010 |  | 3/4
Yesos de construcción y conglomerantes a base de yeso para la construcción. Parte 1: Definiciones y especificaciones.
(a) Fecha de aplicabilidad de la norma armonizada
(b) Fecha en que finaliza el período de coexistencia
(c) Sistema de evaluación y verificación de la constancia de las prestaciones