## Hoja 1
RTK005 | m² |  | Falso techo continuo de placas de arcilla.
Falso techo continuo suspendido, liso, 20+18, situado a una altura menor de 4 m, constituido por: ESTRUCTURA: estructura metálica de acero galvanizado de maestras primarias 47/18 mm con una modulación de 400 mm y suspendidas del forjado o elemento soporte de hormigón con horquillas de cuelgue y varillas; PLACAS: una capa de placas de arcilla con fibras vegetales, de 20 mm de espesor, 600 mm de anchura y 1200 mm de longitud, reforzadas con malla de yute por ambas caras. Incluso banda autoadhesiva desolidarizante, perfiles en U, de acero galvanizado, de 30 mm, fijaciones para el anclaje de los perfiles, tornillería para la fijación de las placas, malla de fibras de yute y mortero natural de arcilla sin aditivos, para regularización de superficies y accesorios de montaje.
Código |  | Unidad |  | Descripción |  | Rendimiento |  | Precio unitario | Importe
1 |  |  |  | Materiales
mt12psg041b |  | m |  | Banda autoadhesiva desolidarizante de espuma de poliuretano de celdas cerradas, de 3,2 mm de espesor y 50 mm de anchura, resistencia térmica 0,10 m²K/W, conductividad térmica 0,032 W/(mK). |  | 1.36 |  | 0.24 | 0.33
mt12psg160a |  | m |  | Perfil en U, de acero galvanizado, de 30 mm. |  | 0.4 |  | 0.86 | 0.34
mt12psg220 |  | Ud |  | Fijación compuesta por taco y tornillo 5x27. |  | 1.36 |  | 0.06 | 0.08
mt12pna028a |  | Ud |  | Taco de expansión M6. |  | 1.36 |  | 0.13 | 0.18
mt12pna027a |  | m |  | Varilla roscada galvanizada, de 6 mm de diámetro y 1000 mm de longitud, con dos tuercas y una arandela. |  | 1.36 |  | 0.6 | 0.82
mt12pna120a |  | Ud |  | Horquilla de cuelgue, para maestra 47/18. |  | 1.36 |  | 0.19 | 0.26
mt12pna090a |  | m |  | Maestra 47/18 de chapa de acero galvanizado, de 47 mm de anchura y 0,60 mm de espesor, según UNE-EN 14195. |  | 3 |  | 1.22 | 3.66
mt12ply010a |  | m² |  | Placa de arcilla con fibras vegetales, de 20 mm de espesor, 600 mm de anchura y 1200 mm de longitud, reforzada con malla de yute por ambas caras, Euroclase A2-s1, d0 de reacción al fuego, según UNE-EN 13501-1, con accesorios de fijación. |  | 1.02 |  | 26.77 | 27.31
mt12psg081d |  | Ud |  | Tornillo autoperforante 3,5x35 mm. |  | 18 |  | 0.01 | 0.18
mt28mca005a |  | m² |  | Malla de fibras de yute aprestada con almidón de maíz, de 135 g/m² de masa superficial. |  | 0.26 |  | 2.57 | 0.67
mt28mca015a |  | kg |  | Mortero natural de arcilla sin aditivos, compuesto por áridos seleccionados con granulometría de hasta 3 mm de diámetro, densidad 1800 kg/m³, resistencia a compresión 1,9 N/mm², suministrado en sacos, para regularización de superficies. |  | 0.11 |  | 0.19 | 0.02
[6 empty] | Subtotal materiales: |  |  | 33.85
2 |  |  |  | Mano de obra
mo015 |  | h |  | Oficial 1ª montador de falsos techos. |  | 0.317 |  | 23.16 | 7.34
mo082 |  | h |  | Ayudante montador de falsos techos. |  | 0.117 |  | 21.78 | 2.55
[6 empty] | Subtotal mano de obra: |  |  | 9.89
3 |  |  |  | Costes directos complementarios
|  | % |  | Costes directos complementarios |  | 2 |  | 43.74 | 0.87
Coste de mantenimiento decenal: 9,37€ en los primeros 10 años. | [5 empty] | Costes directos (1+2+3): |  |  | 44.61
Referencia y título de la norma |  |  |  |  | Aplicabilidad(a) |  | Obligatoriedad(b) |  | Sistema(c)
EN 14195:2005 |  |  |  |  | 112006 |  | 112007 |  | 3/4
Perfilería metálica para particiones, muros y techos en placas de yeso laminado. Definiciones requisitos y métodos de ensayo
EN 14195:2005/AC:2006 |  |  |  |  | 112007 |  | 112007
(a) Fecha de aplicabilidad de la norma armonizada
(b) Fecha en que finaliza el período de coexistencia
(c) Sistema de evaluación y verificación de la constancia de las prestaciones