## Hoja 1
RTM010 | m² |  | Falso techo continuo de paneles de madera, de altas prestaciones acústicas.
Falso techo continuo suspendido, situado a una altura menor de 4 m, constituido por: ESTRUCTURA: entramado metálico oculto, con perfiles en T; PANELES: paneles de madera, de 1250x300 mm, formados por cara superior de tablero de fibras de madera y resinas sintéticas de densidad media (MDF), Euroclase D-s2, d0 de reacción al fuego, de 16 mm de espesor, y cara inferior de tablero de madera maciza de haya, de 16 mm de espesor, de superficie lisa, acabado barnizado. Incluso fijaciones para el anclaje de los perfiles y accesorios de montaje.
Código |  | Unidad |  | Descripción | Rendimiento | Precio unitario | Importe
1 |  |  |  | Materiales
mt12fpm010a |  | m² |  | Panel de madera, de 1250x300 mm, formado por cara superior de tablero de fibras de madera y resinas sintéticas de densidad media (MDF), Euroclase D-s2, d0 de reacción al fuego según UNE-EN 13501-1, de 16 mm de espesor, y cara inferior de tablero de madera maciza de haya, de 16 mm de espesor, de superficie lisa, acabado barnizado, con mecanizado en los cantos y un velo negro fonoabsorbente en el dorso. | 1.05 | 65 | 68.25
mt12fpm020a |  | m² |  | Estructura soporte para falsos techos continuos de paneles de madera, de entramado metálico oculto, con perfiles en T, varillas para fijación al forjado o elemento soporte, perfiles angulares, fijaciones para el anclaje de los perfiles y accesorios de montaje. | 1 | 2.85 | 2.85
[5 empty] | Subtotal materiales: |  | 71.1
2 |  |  |  | Mano de obra
mo015 |  | h |  | Oficial 1ª montador de falsos techos. | 0.346 | 23.16 | 8.01
mo082 |  | h |  | Ayudante montador de falsos techos. | 0.346 | 21.78 | 7.54
[5 empty] | Subtotal mano de obra: |  | 15.55
3 |  |  |  | Costes directos complementarios
|  | % |  | Costes directos complementarios | 2 | 86.65 | 1.73
Coste de mantenimiento decenal: 17,56€ en los primeros 10 años. |  |  |  |  | Costes directos (1+2+3): |  | 88.38