## Hoja 1
RTN001 | m² | Falso techo continuo de placas de yeso natural (GRG).
Falso techo continuo suspendido, liso, 13+18, situado a una altura menor de 4 m, con nivel de calidad del acabado Q3, constituido por: ESTRUCTURA: estructura metálica de acero galvanizado de maestras primarias 47/18 mm con una modulación de 400 mm y suspendidas del forjado o elemento soporte de hormigón con horquillas de cuelgue y varillas; PLACAS: una capa de placas de yeso natural (GRG), sin cartón, estándar / UNE-EN 13815 - 600 / 1200 / 13 / con los bordes longitudinales desiguales. Incluso banda estanca autoadhesiva, perfiles angular, fijaciones para el anclaje de los perfiles, tornillería para la fijación de las placas, pasta de juntas; pasta de acabado, masilla monocomponente; para el sellado de encuentros perimetrales y accesorios de montaje.
Código |  | Unidad | Descripción |  | Rendimiento |  | Precio unitario | Importe
1 |  |  | Materiales
mt12pna080a |  | m | Banda estanca autoadhesiva, de espuma de polietileno reticulado de celdas cerradas, de 30 mm de anchura; para la estanqueidad de la base y el aislamiento acústico del perímetro en tabiques y trasdosados de placas. |  | 1.36 |  | 0.26 | 0.35
mt12pna100a |  | m | Perfil angular, de acero galvanizado, fabricado mediante laminación en frío, de 3000 mm de longitud, 30x30 mm de sección y 0,60 mm de espesor, para la realización de trasdosados autoportantes y techos, según UNE-EN 14195. |  | 0.4 |  | 0.88 | 0.35
mt12pna025a |  | Ud | Fijación compuesta por taco y tornillo de cabeza avellanada, de 5x30 mm. |  | 1.36 |  | 0.08 | 0.11
mt12pna028a |  | Ud | Taco de expansión M6. |  | 1.36 |  | 0.13 | 0.18
mt12pna027a |  | m | Varilla roscada galvanizada, de 6 mm de diámetro y 1000 mm de longitud, con dos tuercas y una arandela. |  | 1.36 |  | 0.6 | 0.82
mt12pna120a |  | Ud | Horquilla de cuelgue, para maestra 47/18. |  | 1.36 |  | 0.19 | 0.26
mt12pna090a |  | m | Maestra 47/18 de chapa de acero galvanizado, de 47 mm de anchura y 0,60 mm de espesor, según UNE-EN 14195. |  | 3 |  | 1.22 | 3.66
mt12pna010ad |  | m² | Placa de yeso natural (GRG), sin cartón, estándar / UNE-EN 13815 - 600 / 1200 / 13 / con los bordes longitudinales desiguales, formada por un alma de yeso de origen natural reforzada por la inclusión en la masa de fibra de vidrio; Euroclase A1 de reacción al fuego, según UNE-EN 13501-1. |  | 1.02 |  | 4.7 | 4.79
mt12pna020b |  | Ud | Tornillo autoperforante, con cabeza de trompeta, de 25 mm de longitud, para instalación de placas de yeso natural (GRG) sobre perfiles de espesor inferior a 6 mm. |  | 18 |  | 0.02 | 0.36
mt12pna030bp |  | kg | Pasta de juntas, de fraguado normal (60 minutos), con aditivo hidrófugo; para aplicación manual o mecánica sin cinta de juntas. |  | 0.11 |  | 2.17 | 0.24
mt12pna030ow |  | kg | Pasta de acabado, de fraguado lento (90 minutos). |  | 0.11 |  | 0.86 | 0.09
mt12pna040b |  | Ud | Cartucho de 300 cm³ de masilla monocomponente; para el sellado de encuentros perimetrales. |  | 0.033 |  | 4.06 | 0.13
[5 empty] | Subtotal materiales: |  |  | 11.34
2 |  |  | Mano de obra
mo015 |  | h | Oficial 1ª montador de falsos techos. |  | 0.333 |  | 23.16 | 7.71
mo082 |  | h | Ayudante montador de falsos techos. |  | 0.123 |  | 21.78 | 2.68
[5 empty] | Subtotal mano de obra: |  |  | 10.39
3 |  |  | Costes directos complementarios
|  | % | Costes directos complementarios |  | 2 |  | 21.73 | 0.43
Coste de mantenimiento decenal: 4,20€ en los primeros 10 años. |  |  |  |  | Costes directos (1+2+3): |  |  | 22.16
Referencia y título de la norma |  |  |  | Aplicabilidad(a) |  | Obligatoriedad(b) |  | Sistema(c)
EN 14195:2005 |  |  |  | 112006 |  | 112007 |  | 3/4
Perfilería metálica para particiones, muros y techos en placas de yeso laminado. Definiciones requisitos y métodos de ensayo
EN 14195:2005/AC:2006 |  |  |  | 112007 |  | 112007
EN 13815:2006 |  |  |  | 162007 |  | 162008 |  | 1/3/4
Productos en staff (yeso fibroso). Definiciones, especificaciones y métodos de ensayo.
(a) Fecha de aplicabilidad de la norma armonizada
(b) Fecha en que finaliza el período de coexistencia
(c) Sistema de evaluación y verificación de la constancia de las prestaciones