## Hoja 1
RTP090 | m | Cortinero de escayola, para solución perimetral de techo.
Cortinero en L de escayola, de 18x9,5x118,5 cm, para solución perimetral de techo, recibido con cola para escayola. Incluso accesorios de fijación.
Código |  |  | Unidad | Descripción | Rendimiento | Precio unitario | Importe
1 |  |  |  | Materiales
mt12rea030a |  |  | m | Cortinero en L de escayola, de 18x9,5x118,5 cm. | 1.05 | 4.49 | 4.71
mt09eyc030 |  |  | kg | Cola para escayola. | 0.21 | 0.35 | 0.07
[5 empty] | Subtotal materiales: |  | 4.78
2 |  |  |  | Mano de obra
mo035 |  |  | h | Oficial 1ª escayolista. | 0.184 | 22.53 | 4.15
[5 empty] | Subtotal mano de obra: |  | 4.15
3 |  |  |  | Costes directos complementarios
|  |  | % | Costes directos complementarios | 2 | 8.93 | 0.18
Coste de mantenimiento decenal: 1,91€ en los primeros 10 años. |  |  |  |  | Costes directos (1+2+3): |  | 9.11