## Hoja 1
RYA010 | m |  | Guardavivos metálico.
Guardavivos de acero galvanizado, con canto romo de 3 mm de espesor, para la protección de aristas en revestimientos de mortero, aplicados sobre paramentos exteriores.
Código |  | Unidad |  | Descripción | Rendimiento | Precio unitario | Importe
1 |  |  |  | Materiales
mt28vye030a |  | m |  | Guardavivos de acero galvanizado, con canto romo de 3 mm de espesor, para la protección de aristas. | 1.02 | 1.02 | 1.04
[5 empty] | Subtotal materiales: |  | 1.04
2 |  |  |  | Mano de obra
mo021 |  | h |  | Oficial 1ª construcción en trabajos de albañilería. | 0.066 | 22.53 | 1.49
mo114 |  | h |  | Peón ordinario construcción en trabajos de albañilería. | 0.033 | 21.19 | 0.7
[5 empty] | Subtotal mano de obra: |  | 2.19
3 |  |  |  | Costes directos complementarios
|  | % |  | Costes directos complementarios | 2 | 3.23 | 0.06
[5 empty] | Costes directos (1+2+3): |  | 3.29