## Hoja 1
RYP010 | m² |  | Limpieza de paramento de fachada.
Limpieza manual de paramento de fachada con presencia de eflorescencias salinas (salitre) mediante la aplicación de líquido antisalitre, para limpieza de eflorescencias salinas, incoloro, con un rendimiento de 0,3 l/m² y aclarado posterior de la superficie con abundante agua limpia hasta eliminar los residuos del producto aplicado.
Código |  | Unidad |  | Descripción | Rendimiento | Precio unitario | Importe
1 |  |  |  | Materiales
mt27tth020a |  | l |  | Líquido antisalitre, para limpieza de eflorescencias salinas, incoloro, a base de resinas acrílicas en dispersión acuosa y aditivos especiales, permeable al vapor de agua, antimoho y antiverdín, para aplicar con brocha o rodillo. | 0.3 | 13.43 | 4.03
mt08aaa010a |  | m³ |  | Agua. | 0.001 | 1.5 | 0
[5 empty] | Subtotal materiales: |  | 4.03
2 |  |  |  | Mano de obra
mo039 |  | h |  | Oficial 1ª revocador. | 0.11 | 22.53 | 2.48
mo111 |  | h |  | Peón especializado revocador. | 0.11 | 22.07 | 2.43
[5 empty] | Subtotal mano de obra: |  | 4.91
3 |  |  |  | Costes directos complementarios
|  | % |  | Costes directos complementarios | 2 | 8.94 | 0.18
[5 empty] | Costes directos (1+2+3): |  | 9.12