## Hoja 1
RYP010 | m² | Limpieza de paramento de fachada.
Limpieza manual de paramento de fachada con presencia de suciedad, grasas o polvo mediante la aplicación de detergente alcalino, con un rendimiento de 0,2 l/m² y aclarado posterior de la superficie con abundante agua limpia hasta eliminar los residuos del producto aplicado.
Código |  |  | Unidad | Descripción | Rendimiento | Precio unitario | Importe
1 |  |  |  | Materiales
mt27tth030a |  |  | l | Detergente alcalino, incoloro. | 0.2 | 9.42 | 1.88
mt08aaa010a |  |  | m³ | Agua. | 0.001 | 1.5 | 0
[5 empty] | Subtotal materiales: |  | 1.88
2 |  |  |  | Mano de obra
mo039 |  |  | h | Oficial 1ª revocador. | 0.055 | 22.53 | 1.24
mo111 |  |  | h | Peón especializado revocador. | 0.055 | 22.07 | 1.21
[5 empty] | Subtotal mano de obra: |  | 2.45
3 |  |  |  | Costes directos complementarios
|  |  | % | Costes directos complementarios | 2 | 4.33 | 0.09
[5 empty] | Costes directos (1+2+3): |  | 4.42