## Hoja 1
RYP010 | m² | Limpieza de paramento de fachada.
Limpieza manual de paramento de fachada con presencia de manchas de moho o humedad mediante la aplicación de solución de agua y lejía al 10%, con un rendimiento de 0,3 l/m² y aclarado posterior de la superficie con abundante agua limpia hasta eliminar los residuos del producto aplicado.
Código |  |  | Unidad | Descripción | Rendimiento | Precio unitario | Importe
1 |  |  |  | Materiales
mt27pfj130a |  |  | l | Solución de agua y lejía al 10%. | 0.3 | 5 | 1.5
mt08aaa010a |  |  | m³ | Agua. | 0.001 | 1.5 | 0
[5 empty] | Subtotal materiales: |  | 1.5
2 |  |  |  | Mano de obra
mo039 |  |  | h | Oficial 1ª revocador. | 0.055 | 22.53 | 1.24
mo111 |  |  | h | Peón especializado revocador. | 0.055 | 22.07 | 1.21
[5 empty] | Subtotal mano de obra: |  | 2.45
3 |  |  |  | Costes directos complementarios
|  |  | % | Costes directos complementarios | 2 | 3.95 | 0.08
[5 empty] | Costes directos (1+2+3): |  | 4.03