## Hoja 1
RYP100 | m² |  | Preparación de superficie de hormigón mediante proyección en seco de material abrasivo.
Preparación de superficie de hormigón mediante proyección en seco de material abrasivo formado por partículas de silicato de aluminio, eliminando contaminantes, capa de mortero de cemento y partículas sueltas del soporte.
Código |  | Unidad |  | Descripción | Rendimiento | Precio unitario | Importe
1 |  |  |  | Materiales
mt08lim010a |  | kg |  | Abrasivo para limpieza mediante chorro a presión, formado por partículas de silicato de aluminio. | 1.5 | 0.25 | 0.38
[5 empty] | Subtotal materiales: |  | 0.38
2 |  |  |  | Equipo y maquinaria
mq08lch010 |  | h |  | Equipo de chorro de arena a presión. | 0.116 | 3.2 | 0.37
mq08gel010k |  | h |  | Grupo electrógeno insonorizado, trifásico, de 45 kVA de potencia. | 0.116 | 5.38 | 0.62
[5 empty] | Subtotal equipo y maquinaria: |  | 0.99
3 |  |  |  | Mano de obra
mo112 |  | h |  | Peón especializado construcción. | 0.11 | 21.72 | 2.39
mo113 |  | h |  | Peón ordinario construcción. | 0.11 | 21.19 | 2.33
[5 empty] | Subtotal mano de obra: |  | 4.72
4 |  |  |  | Costes directos complementarios
|  | % |  | Costes directos complementarios | 2 | 6.09 | 0.12
[5 empty] | Costes directos (1+2+3+4): |  | 6.21