## Hoja 1
RYP105 | m² |  | Preparación de superficie de hormigón en vigas y pilares mediante proyección en seco de material abrasivo.
Preparación de superficie de hormigón en vigas y pilares, mediante proyección en seco de material abrasivo formado por partículas de silicato de aluminio, eliminando contaminantes, capas de mortero de cemento y partículas sueltas del soporte.
Código |  | Unidad |  | Descripción | Rendimiento | Precio unitario | Importe
1 |  |  |  | Materiales
mt08lim010a |  | kg |  | Abrasivo para limpieza mediante chorro a presión, formado por partículas de silicato de aluminio. | 2.2 | 0.25 | 0.55
[5 empty] | Subtotal materiales: |  | 0.55
2 |  |  |  | Equipo y maquinaria
mq08lch010 |  | h |  | Equipo de chorro de arena a presión. | 0.139 | 3.2 | 0.44
mq08gel010k |  | h |  | Grupo electrógeno insonorizado, trifásico, de 45 kVA de potencia. | 0.139 | 5.38 | 0.75
[5 empty] | Subtotal equipo y maquinaria: |  | 1.19
3 |  |  |  | Mano de obra
mo112 |  | h |  | Peón especializado construcción. | 0.132 | 21.72 | 2.87
mo113 |  | h |  | Peón ordinario construcción. | 0.132 | 21.19 | 2.8
[5 empty] | Subtotal mano de obra: |  | 5.67
4 |  |  |  | Costes directos complementarios
|  | % |  | Costes directos complementarios | 2 | 7.41 | 0.15
[5 empty] | Costes directos (1+2+3+4): |  | 7.56