## Hoja 1
RYP115 | m² | Preparación de los bordes de superficie de hormigón mediante fresado mecánico.
Preparación de los bordes de superficie de hormigón mediante fresado mecánico, alcanzando una profundidad de hasta 30 mm, eliminando las partes débiles.
Código |  |  | Unidad | Descripción | Rendimiento | Precio unitario | Importe
1 |  |  |  | Mano de obra
mo112 |  |  | h | Peón especializado construcción. | 0.22 | 21.72 | 4.78
[5 empty] | Subtotal mano de obra: |  | 4.78
2 |  |  |  | Costes directos complementarios
|  |  | % | Costes directos complementarios | 2 | 4.78 | 0.1
[5 empty] | Costes directos (1+2): |  | 4.88