## Hoja 1
SAC010 | Ud | Conjunto de aparatos sanitarios, "ROCA".
Conjunto de aparatos sanitarios en baño formado por: lavabo mural, de porcelana sanitaria, modelo Veranda "ROCA", color Blanco, de 1000x520 mm, con juego de fijación; taza de inodoro de tanque bajo, de porcelana sanitaria, modelo Veranda "ROCA", color Blanco, de 390x695x800 mm, con codo de evacuación y juego de fijación, con cisterna de inodoro, de doble descarga, de 420x200x480 mm, asiento y tapa de inodoro, de caída amortiguada; bidé, de porcelana sanitaria, modelo Veranda "ROCA", color Blanco, de 390x640x385 mm, con sifón curvo de 1 1/4" y juego de fijación, con aro lacado de bidé. Incluso desagües, llaves de regulación, enlaces de alimentación flexibles y sellado con silicona.
Código |  | Unidad | Descripción |  | Rendimiento |  | Precio unitario | Importe
1 |  |  | Materiales
mt30snr010fb |  | Ud | Lavabo mural, de porcelana sanitaria, modelo Veranda "ROCA", color Blanco, de 1000x520 mm, con juego de fijación, según UNE 67001. |  | 1 |  | 436.8 | 436.8
mt30snr020a |  | Ud | Taza de inodoro de tanque bajo, de porcelana sanitaria, modelo Veranda "ROCA", color Blanco, de 390x695x800 mm, con codo de evacuación y juego de fijación, según UNE-EN 997. |  | 1 |  | 567 | 567
mt30snr021a |  | Ud | Cisterna de inodoro, de doble descarga, de porcelana sanitaria, modelo Veranda "ROCA", color Blanco, de 420x200x480 mm, con mecanismo de descarga de 3/6 litros, tapa y mecanismo pulsador, según UNE-EN 997. |  | 1 |  | 460.6 | 460.6
mt30snr022a |  | Ud | Asiento y tapa de inodoro, de caída amortiguada, modelo Veranda "ROCA", color Blanco. |  | 1 |  | 149.8 | 149.8
mt30snr030a |  | Ud | Bidé, de porcelana sanitaria, modelo Veranda "ROCA", color Blanco, de 390x640x385 mm, con sifón curvo de 1 1/4" y juego de fijación, según UNE 67001. |  | 1 |  | 460.6 | 460.6
mt30snr031a |  | Ud | Aro lacado de bidé, modelo Veranda "ROCA", color Blanco. |  | 1 |  | 41.3 | 41.3
mt36www005b |  | Ud | Acoplamiento a pared acodado con plafón, de PVC, serie B, color blanco, para evacuación de aguas residuales (a baja y alta temperatura) en el interior de los edificios, enlace mixto de 1 1/4"x40 mm de diámetro, según UNE-EN 1329-1, con válvula de desagüe. |  | 2 |  | 10.95 | 21.9
mt38tew010a |  | Ud | Latiguillo flexible de 20 cm y 1/2" de diámetro. |  | 1 |  | 8 | 8
mt30www005 |  | Ud | Cartucho de 300 ml de silicona ácida monocomponente, fungicida, para sellado de juntas en ambientes húmedos. |  | 0.036 |  | 7.5 | 0.27
[5 empty] | Subtotal materiales: |  |  | 2146.27
2 |  |  | Mano de obra
mo008 |  | h | Oficial 1ª fontanero. |  | 2.434 |  | 23.16 | 56.37
mo107 |  | h | Ayudante fontanero. |  | 1.623 |  | 21.75 | 35.3
[5 empty] | Subtotal mano de obra: |  |  | 91.67
3 |  |  | Costes directos complementarios
|  | % | Costes directos complementarios |  | 2 |  | 2237.94 | 44.76
Coste de mantenimiento decenal: 1.072,87€ en los primeros 10 años. |  |  |  |  | Costes directos (1+2+3): |  |  | 2282.7
Referencia y título de la norma |  |  |  | Aplicabilidad(a) |  | Obligatoriedad(b) |  |  | Sistema(c)
EN 997:2012 |  |  |  | 1122010 |  | 162013 |  |  | 4
Inodoros y conjuntos de inodoros con sifón incorporado.
EN 997:2012/AC:2012 |  |  |  | 132013 |  | 132013
(a) Fecha de aplicabilidad de la norma armonizada
(b) Fecha en que finaliza el período de coexistencia
(c) Sistema de evaluación y verificación de la constancia de las prestaciones