## Hoja 1
SAE005 | Ud |  | Bidé de porcelana sanitaria.
Bidé de porcelana sanitaria, gama media, colores especiales, con tapa lacada y bisagras de acero inoxidable, y desagüe, color blanco, con sifón botella. Incluso elementos de fijación y silicona para sellado de juntas. El precio no incluye la grifería.
Código |  | Unidad |  | Descripción | Rendimiento | Precio unitario | Importe
1 |  |  |  | Materiales
mt30bps010l |  | Ud |  | Bidé de porcelana sanitaria, gama media, colores especiales, con tapa lacada y bisagras de acero inoxidable, con juego de fijación, según UNE 67001. | 1 | 263.71 | 263.71
mt30sif010a |  | Ud |  | Sifón botella extensible, para bidé, color blanco, con válvula de desagüe. | 1 | 8.96 | 8.96
mt30www005 |  | Ud |  | Cartucho de 300 ml de silicona ácida monocomponente, fungicida, para sellado de juntas en ambientes húmedos. | 0.012 | 7.5 | 0.09
[5 empty] | Subtotal materiales: |  | 272.76
2 |  |  |  | Mano de obra
mo008 |  | h |  | Oficial 1ª fontanero. | 1.127 | 23.16 | 26.1
[5 empty] | Subtotal mano de obra: |  | 26.1
3 |  |  |  | Costes directos complementarios
|  | % |  | Costes directos complementarios | 2 | 298.86 | 5.98
Coste de mantenimiento decenal: 143,27€ en los primeros 10 años. |  |  |  |  | Costes directos (1+2+3): |  | 304.84