## Hoja 1
SAE005 | Ud | Bidé de porcelana sanitaria.
Bidé de porcelana sanitaria, gama alta, colores especiales, sin tapa, y desagüe, color blanco. Incluso elementos de fijación y silicona para sellado de juntas. El precio no incluye la grifería.
Código |  | Unidad | Descripción | Rendimiento | Precio unitario | Importe
1 |  |  | Materiales
mt30bps010q |  | Ud | Bidé de porcelana sanitaria, gama alta, colores especiales, sin tapa, con juego de fijación, según UNE 67001. | 1 | 384.31 | 384.31
mt36www005b |  | Ud | Acoplamiento a pared acodado con plafón, de PVC, serie B, color blanco, para evacuación de aguas residuales (a baja y alta temperatura) en el interior de los edificios, enlace mixto de 1 1/4"x40 mm de diámetro, según UNE-EN 1329-1, con válvula de desagüe. | 1 | 10.95 | 10.95
mt30www005 |  | Ud | Cartucho de 300 ml de silicona ácida monocomponente, fungicida, para sellado de juntas en ambientes húmedos. | 0.012 | 7.5 | 0.09
|  |  |  | Subtotal materiales: |  | 395.35
2 |  |  | Mano de obra
mo008 |  | h | Oficial 1ª fontanero. | 1.127 | 23.16 | 26.1
|  |  |  | Subtotal mano de obra: |  | 26.1
3 |  |  | Costes directos complementarios
|  | % | Costes directos complementarios | 2 | 421.45 | 8.43
Coste de mantenimiento decenal: 202,04€ en los primeros 10 años. |  |  |  | Costes directos (1+2+3): |  | 429.88