## Hoja 1
SAE100 | Ud |  | Bastidor empotrado para bidé suspendido.
Bastidor tubular premontado de acero galvanizado, regulable en altura, de 80 a 120 mm de profundidad, para bidé suspendido, con fijaciones, soporte para bidé y tubo de desagüe con adaptador para 32, 40 y 50 mm de diámetro. Instalación empotrada en tabique de placas de yeso.
Código |  | Unidad |  | Descripción | Rendimiento | Precio unitario | Importe
1 |  |  |  | Materiales
mt30oli085a |  | Ud |  | Bastidor tubular premontado de acero galvanizado, regulable en altura, de 80 a 120 mm de profundidad, para bidé suspendido, con fijaciones, soporte para bidé y tubo de desagüe con adaptador para 32, 40 y 50 mm de diámetro, para empotrar en muro de fábrica o en tabique de placas de yeso. | 1 | 172.75 | 172.75
[5 empty] | Subtotal materiales: |  | 172.75
2 |  |  |  | Mano de obra
mo008 |  | h |  | Oficial 1ª fontanero. | 0.563 | 23.16 | 13.04
[5 empty] | Subtotal mano de obra: |  | 13.04
3 |  |  |  | Costes directos complementarios
|  | % |  | Costes directos complementarios | 2 | 185.79 | 3.72
Coste de mantenimiento decenal: 32,22€ en los primeros 10 años. |  |  |  |  | Costes directos (1+2+3): |  | 189.51