## Hoja 1
SAI140 | Ud |  | Módulo sanitario para inodoro suspendido.
Módulo sanitario, con sistema de accionamiento neumático, de 120 mm de espesor, para inodoro suspendido, serie SEAL-BOX, código de pedido 880372, "OLI", formado por cisterna de polipropileno OLI74 Plus, descarga doble de 6-3 litros, ajustable a 7-3 litros, con pulsador basculante de acero inoxidable acabado mate; caja para protección contra las fugas de ABS y de polimetilmetacrilato (PMMA); estructura tubular pintada y panel frontal de dos piezas de vidrio templado de 6 mm de espesor de color blanco, con válvula de llenado silencioso con funcionamiento retardado para el ahorro de agua Azor Plus, tubo de descarga, fijaciones, llave de escuadra de 1/2", tubo de conexión a inodoro, soporte para inodoro, tubo de desagüe con adaptador para 90 y 110 mm de diámetro, y aislamiento frente a la condensación. Instalación empotrada.
Código |  | Unidad |  | Descripción | Rendimiento | Precio unitario | Importe
1 |  |  |  | Materiales
mt30oli007a |  | Ud |  | Módulo sanitario, con sistema de accionamiento neumático, de 120 mm de espesor, para inodoro suspendido, serie SEAL-BOX, código de pedido 880372, "OLI", formado por cisterna de polipropileno OLI74 Plus, descarga doble de 6-3 litros, ajustable a 7-3 litros, con pulsador basculante de acero inoxidable acabado mate; caja para protección contra las fugas de ABS y de polimetilmetacrilato (PMMA); estructura tubular pintada y panel frontal de dos piezas de vidrio templado de 6 mm de espesor de color blanco, con válvula de llenado silencioso con funcionamiento retardado para el ahorro de agua Azor Plus, tubo de descarga, fijaciones, llave de escuadra de 1/2", tubo de conexión a inodoro, soporte para inodoro, tubo de desagüe con adaptador para 90 y 110 mm de diámetro, y aislamiento frente a la condensación, según UNE-EN 14055, para empotrar. | 1 | 1143.45 | 1143.45
[5 empty] | Subtotal materiales: |  | 1143.45
2 |  |  |  | Mano de obra
mo008 |  | h |  | Oficial 1ª fontanero. | 1.352 | 23.16 | 31.31
[5 empty] | Subtotal mano de obra: |  | 31.31
3 |  |  |  | Costes directos complementarios
|  | % |  | Costes directos complementarios | 2 | 1174.76 | 23.5
Coste de mantenimiento decenal: 563,18€ en los primeros 10 años. |  |  |  |  | Costes directos (1+2+3): |  | 1198.26