## Hoja 1
SAI011 | Ud | Inodoro sin tanque integrado, de acero inoxidable.
Taza de inodoro sin tanque integrado, para instalación con fluxor (no incluido en este precio), de acero inoxidable AISI 304, para adosar a la pared, de 655x360x400 mm, con asiento y tapa de inodoro, de madera. Incluso tubo para evacuación horizontal del inodoro, tornillos de seguridad de acero inoxidable y silicona para sellado de juntas. El precio no incluye el fluxor.
Código |  | Unidad | Descripción | Rendimiento | Precio unitario | Importe
1 |  |  | Materiales
mt30ixp010a |  | Ud | Taza de inodoro sin tanque integrado, para instalación con fluxor (no incluido en este precio), de acero inoxidable AISI 304, para adosar a la pared, de 655x360x400 mm; incluso tornillos de seguridad de acero inoxidable. | 1 | 661.83 | 661.83
mt30asp050aa |  | Ud | Asiento y tapa de inodoro, de madera. | 1 | 62 | 62
mt30www005 |  | Ud | Cartucho de 300 ml de silicona ácida monocomponente, fungicida, para sellado de juntas en ambientes húmedos. | 0.012 | 7.5 | 0.09
|  |  |  | Subtotal materiales: |  | 723.92
2 |  |  | Mano de obra
mo008 |  | h | Oficial 1ª fontanero. | 1.465 | 23.16 | 33.93
|  |  |  | Subtotal mano de obra: |  | 33.93
3 |  |  | Costes directos complementarios
|  | % | Costes directos complementarios | 2 | 757.85 | 15.16
Coste de mantenimiento decenal: 363,31€ en los primeros 10 años. |  |  |  | Costes directos (1+2+3): |  | 773.01