## Hoja 1
SAI100 | Ud |  | Bastidor empotrado para inodoro suspendido.
Bastidor premontado de acero galvanizado, para inodoro o bidé suspendidos, probado para una carga de 400 kg, con fijaciones y soporte regulable en altura. Instalación empotrada en muro de fábrica.
Código |  | Unidad |  | Descripción | Rendimiento | Precio unitario | Importe
1 |  |  |  | Materiales
mt30oli083a |  | Ud |  | Bastidor premontado de acero galvanizado, para inodoro o bidé suspendidos, probado para una carga de 400 kg, con fijaciones y soporte regulable en altura, para empotrar en muro de fábrica. | 1 | 73.96 | 73.96
[5 empty] | Subtotal materiales: |  | 73.96
2 |  |  |  | Mano de obra
mo008 |  | h |  | Oficial 1ª fontanero. | 0.225 | 23.16 | 5.21
[5 empty] | Subtotal mano de obra: |  | 5.21
3 |  |  |  | Costes directos complementarios
|  | % |  | Costes directos complementarios | 2 | 79.17 | 1.58
Coste de mantenimiento decenal: 13,73€ en los primeros 10 años. |  |  |  |  | Costes directos (1+2+3): |  | 80.75