## Hoja 1
SAU001 | Ud | Urinario de porcelana sanitaria.
Urinario de porcelana sanitaria, con alimentación y desagüe vistos, gama básica, color blanco, de 250x320 mm, equipado con grifería temporizada, gama básica, acabado cromado, de 82x70 mm grifería temporizada, gama básica, acabado cromado, de 82x70 mm y desagüe visto, color blanco. Incluso silicona para sellado de juntas.
Código |  | Unidad | Descripción | Rendimiento | Precio unitario | Importe
1 |  |  | Materiales
mt30uag020b |  | Ud | Urinario de porcelana sanitaria, con alimentación y desagüe vistos, gama básica, color blanco, de 250x320 mm, con juego de fijación mural de acero, según UNE 67001. | 1 | 77.6 | 77.6
mt31gtg030a |  | Ud | Grifería temporizada para urinario, gama básica, acabado cromado, de 82x70 mm, con enlace cromado. | 1 | 113.38 | 113.38
mt36www005b |  | Ud | Acoplamiento a pared acodado con plafón, de PVC, serie B, color blanco, para evacuación de aguas residuales (a baja y alta temperatura) en el interior de los edificios, enlace mixto de 1 1/4"x40 mm de diámetro, según UNE-EN 1329-1, con válvula de desagüe. | 1 | 10.95 | 10.95
mt30www005 |  | Ud | Cartucho de 300 ml de silicona ácida monocomponente, fungicida, para sellado de juntas en ambientes húmedos. | 0.012 | 7.5 | 0.09
|  |  |  | Subtotal materiales: |  | 202.02
2 |  |  | Mano de obra
mo008 |  | h | Oficial 1ª fontanero. | 1.465 | 23.16 | 33.93
|  |  |  | Subtotal mano de obra: |  | 33.93
3 |  |  | Costes directos complementarios
|  | % | Costes directos complementarios | 2 | 235.95 | 4.72
Coste de mantenimiento decenal: 113,11€ en los primeros 10 años. |  |  |  | Costes directos (1+2+3): |  | 240.67