## Hoja 1
SAV015 | Ud |  | Vertedero suspendido de porcelana sanitaria.
Vertedero suspendido, de porcelana sanitaria acabado vitrificado, color blanco acabado brillante, de 455x380x355 mm, con rejilla de acero acabado cromado brillante, con estructura de soporte de acero, con sifón para vertedero. Incluso silicona para sellado de juntas. El precio no incluye la grifería.
Código |  | Unidad |  | Descripción | Rendimiento | Precio unitario | Importe
1 |  |  |  | Materiales
mt30vai020a |  | Ud |  | Vertedero suspendido, de porcelana sanitaria acabado vitrificado, color blanco acabado brillante, de 455x380x355 mm, con rejilla de acero acabado cromado brillante. | 1 | 242.5 | 242.5
mt30ide003a |  | Ud |  | Estructura de soporte de acero, con elementos de fijación. | 1 | 52.38 | 52.38
mt30vai023a |  | Ud |  | Sifón para vertedero. | 1 | 33.95 | 33.95
mt30www005 |  | Ud |  | Cartucho de 300 ml de silicona ácida monocomponente, fungicida, para sellado de juntas en ambientes húmedos. | 0.012 | 7.5 | 0.09
[5 empty] | Subtotal materiales: |  | 328.92
2 |  |  |  | Mano de obra
mo008 |  | h |  | Oficial 1ª fontanero. | 1.578 | 23.16 | 36.55
[5 empty] | Subtotal mano de obra: |  | 36.55
3 |  |  |  | Costes directos complementarios
|  | % |  | Costes directos complementarios | 2 | 365.47 | 7.31
Coste de mantenimiento decenal: 55,92€ en los primeros 10 años. |  |  |  |  | Costes directos (1+2+3): |  | 372.78