## Hoja 1
SCS010 | Ud |  | Separador de grasas de acero inoxidable.
Separador de grasas de acero inoxidable AISI 304, de 61 litros, de 0,75 litros/s de caudal máximo de aguas grises y de 500x350x350 mm.
Código |  | Unidad |  | Descripción | Rendimiento | Precio unitario | Importe
1 |  |  |  | Materiales
mt46fgp100a |  | Ud |  | Separador de grasas de acero inoxidable AISI 304, de 61 litros, de 0,75 litros/s de caudal máximo de aguas grises y de 500x350x350 mm, con tapa, cesta de desbaste extraíble, llave de vaciado, boca de entrada y boca de salida de 48 mm de diámetro, para instalación bajo encimera. | 1 | 1269.1 | 1269.1
[5 empty] | Subtotal materiales: |  | 1269.1
2 |  |  |  | Mano de obra
mo008 |  | h |  | Oficial 1ª fontanero. | 0.551 | 23.16 | 12.76
mo107 |  | h |  | Ayudante fontanero. | 0.551 | 21.75 | 11.98
[5 empty] | Subtotal mano de obra: |  | 24.74
3 |  |  |  | Costes directos complementarios
|  | % |  | Costes directos complementarios | 2 | 1293.84 | 25.88
Coste de mantenimiento decenal: 145,17€ en los primeros 10 años. |  |  |  |  | Costes directos (1+2+3): |  | 1319.72