## Hoja 1
SER010 | Ud |  | Escalera recta de madera.
Escalera recta, de madera de abeto, con barandilla de madera, para salvar una altura entre plantas de hasta 309,0 cm, compuesta por 14 peldaños de 15,7 cm de huella y 20,7 cm de contrahuella, con una anchura útil de 68,6 cm, fijada mecánicamente a la estructura. El precio no incluye el tratamiento superficial.
Código |  | Unidad |  | Descripción | Rendimiento | Precio unitario | Importe
1 |  |  |  | Materiales
mt44erm010fl |  | Ud |  | Escalera recta, de madera de abeto, con barandilla de madera, para salvar una altura entre plantas de hasta 309 cm, compuesta por 14 peldaños de 15,7 cm de huella y 20,7 cm de contrahuella, con una anchura útil de 68,6 cm, para pintar o barnizar. Incluso elementos de fijación. | 1 | 317.54 | 317.54
[5 empty] | Subtotal materiales: |  | 317.54
2 |  |  |  | Mano de obra
mo017 |  | h |  | Oficial 1ª carpintero. | 5.512 | 22.86 | 126
mo058 |  | h |  | Ayudante carpintero. | 5.512 | 21.9 | 120.71
[5 empty] | Subtotal mano de obra: |  | 246.71
3 |  |  |  | Costes directos complementarios
|  | % |  | Costes directos complementarios | 2 | 564.25 | 11.29
Coste de mantenimiento decenal: 201,44€ en los primeros 10 años. |  |  |  |  | Costes directos (1+2+3): |  | 575.54