## Hoja 1
SER010 | Ud |  | Escalera recta de madera.
Escalera recta, de madera de abeto, para salvar una altura entre plantas de hasta 309,0 cm, compuesta por 14 peldaños de 15,7 cm de huella y 20,7 cm de contrahuella, con una anchura útil de 68,6 cm, fijada mecánicamente a la estructura. El precio no incluye el tratamiento superficial.
Código |  | Unidad |  | Descripción | Rendimiento | Precio unitario | Importe
1 |  |  |  | Materiales
mt44erm010fd |  | Ud |  | Escalera recta, de madera de abeto, para salvar una altura entre plantas de hasta 309 cm, compuesta por 14 peldaños de 15,7 cm de huella y 20,7 cm de contrahuella, con una anchura útil de 68,6 cm, para pintar o barnizar. Incluso elementos de fijación. | 1 | 273.54 | 273.54
[5 empty] | Subtotal materiales: |  | 273.54
2 |  |  |  | Mano de obra
mo017 |  | h |  | Oficial 1ª carpintero. | 5.512 | 22.86 | 126
mo058 |  | h |  | Ayudante carpintero. | 5.512 | 21.9 | 120.71
[5 empty] | Subtotal mano de obra: |  | 246.71
3 |  |  |  | Costes directos complementarios
|  | % |  | Costes directos complementarios | 2 | 520.25 | 10.41
Coste de mantenimiento decenal: 185,73€ en los primeros 10 años. |  |  |  |  | Costes directos (1+2+3): |  | 530.66